## Input Data
Device Clock (Hz) | 16000000
ADC Prescaler | 64
Frequency (Hz) | 450
Amplitude | 511
Phase Offset (deg) | 0

## Samples
Sample Num | Angle | Sample | Rectified Value | Sample rate (Hz) | 19230.7692 | Samples
0 | 0 | 511 | 0 | Peak value | 510.9996 | 511,
1 | 8.424 | 585.8602 | 74.8602 | RMS | 361.2767 | 586,
2 | 16.848 | 659.105 | 148.105 |  |  | 659,
3 | 25.272 | 729.1541 | 218.1541 |  |  | 729,
4 | 33.696 | 794.4958 | 283.4958 |  |  | 794,
5 | 42.12 | 853.7203 | 342.7203 |  |  | 854,
6 | 50.544 | 905.5497 | 394.5497 |  |  | 906,
7 | 58.968 | 948.8654 | 437.8654 |  |  | 949,
8 | 67.392 | 982.733 | 471.733 |  |  | 983,
9 | 75.816 | 1006.4216 | 495.4216 |  |  | 1006,
10 | 84.24 | 1019.42 | 508.42 |  |  | 1019,
11 | 92.664 | 1021.4477 | 510.4477 |  |  | 1021,
12 | 101.088 | 1012.4611 | 501.4611 |  |  | 1012,
13 | 109.512 | 992.6541 | 481.6541 |  |  | 993,
14 | 117.936 | 962.4539 | 451.4539 |  |  | 962,
15 | 126.36 | 922.5123 | 411.5123 |  |  | 923,
16 | 134.784 | 873.6912 | 362.6912 |  |  | 874,
17 | 143.208 | 817.0439 | 306.0439 |  |  | 817,
18 | 151.632 | 753.7929 | 242.7929 |  |  | 754,
19 | 160.056 | 685.3029 | 174.3029 |  |  | 685,
20 | 168.48 | 613.0518 | 102.0518 |  |  | 613,
21 | 176.904 | 538.5987 | 27.5987 |  |  | 539,
22 | 185.328 | 463.55 | 47.45 |  |  | 464,
23 | 193.752 | 389.5252 | 121.4748 |  |  | 390,
24 | 202.176 | 318.1216 | 192.8784 |  |  | 318,
25 | 210.6 | 250.8798 | 260.1202 |  |  | 251,
26 | 219.024 | 189.251 | 321.749 |  |  | 189,
27 | 227.448 | 134.5648 | 376.4352 |  |  | 135,
28 | 235.872 | 88.0012 | 422.9988 |  |  | 88,
29 | 244.296 | 50.5651 | 460.4349 |  |  | 51,
30 | 252.72 | 23.0642 | 487.9358 |  |  | 23,
31 | 261.144 | 6.0919 | 504.9081 |  |  | 6,
32 | 269.568 | 0.014525 | 510.9855 |  |  | 0,
33 | 277.992 | 4.9631 | 506.0369 |  |  | 5,
34 | 286.416 | 20.8309 | 490.1691 |  |  | 21,
35 | 294.84 | 47.2755 | 463.7245 |  |  | 47,
36 | 303.264 | 83.7262 | 427.2738 |  |  | 84,
37 | 311.688 | 129.3967 | 381.6033 |  |  | 129,
38 | 320.112 | 183.3014 | 327.6986 |  |  | 183,
39 | 328.536 | 244.277 | 266.723 |  |  | 244,
40 | 336.96 | 311.0081 | 199.9919 |  |  | 311,
41 | 345.384 | 382.0545 | 128.9455 |  |  | 382,
42 | 353.808 | 455.8833 | 55.1167 |  |  | 456,
43 | 362.232 | 530.9014 | 19.9014 |  |  | 531,
44 | 370.656 | 605.49 | 94.49 |  |  | 605,
45 | 379.08 | 678.0398 | 167.0398 |  |  | 678,
46 | 387.504 | 746.9852 | 235.9852 |  |  | 747,
47 | 395.928 | 810.8385 | 299.8385 |  |  | 811,
48 | 404.352 | 868.222 | 357.222 |  |  | 868,
49 | 412.776 | 917.8973 | 406.8973 |  |  | 918,
50 | 421.2 | 958.7927 | 447.7927 |  |  | 959,
51 | 429.624 | 990.0257 | 479.0257 |  |  | 990,
52 | 438.048 | 1010.9223 | 499.9223 |  |  | 1011,
53 | 446.472 | 1021.0316 | 510.0316 |  |  | 1021,
54 | 454.896 | 1020.1355 | 509.1355 |  |  | 1020,
55 | 463.32 | 1008.2533 | 497.2533 |  |  | 1008,
56 | 471.744 | 985.6415 | 474.6415 |  |  | 986,
57 | 480.168 | 952.7879 | 441.7879 |  |  | 953,
58 | 488.592 | 910.4015 | 399.4015 |  |  | 910,
59 | 497.016 | 859.3968 | 348.3968 |  |  | 859,
60 | 505.44 | 800.8744 | 289.8744 |  |  | 801,
61 | 513.864 | 736.0972 | 225.0972 |  |  | 736,
62 | 522.288 | 666.4628 | 155.4628 |  |  | 666,
63 | 530.712 | 593.4739 | 82.4739 |  |  | 593,
64 | 539.136 | 518.7054 | 7.7054 |  |  | 519,
65 | 547.56 | 443.7706 | 67.2294 |  |  | 444,
66 | 555.984 | 370.2865 | 140.7135 |  |  | 370,
67 | 564.408 | 299.8387 | 211.1613 |  |  | 300,
68 | 572.832 | 233.9473 | 277.0527 |  |  | 234,
69 | 581.256 | 174.0341 | 336.9659 |  |  | 174,
70 | 589.68 | 121.3919 | 389.6081 |  |  | 121,
71 | 598.104 | 77.1566 | 433.8434 |  |  | 77,
72 | 606.528 | 42.2828 | 468.7172 |  |  | 42,
73 | 614.952 | 17.5229 | 493.4771 |  |  | 18,
74 | 623.376 | 3.4112 | 507.5888 |  |  | 3,
75 | 631.8 | 0.25215 | 510.7479 |  |  | 0,
76 | 640.224 | 8.114 | 502.886 |  |  | 8,
77 | 648.648 | 26.8271 | 484.1729 |  |  | 27,
78 | 657.072 | 55.9876 | 455.0124 |  |  | 56,
79 | 665.496 | 94.9663 | 416.0337 |  |  | 95,
80 | 673.92 | 142.9221 | 368.0779 |  |  | 143,
81 | 682.344 | 198.8203 | 312.1797 |  |  | 199,
82 | 690.768 | 261.4546 | 249.5454 |  |  | 261,
83 | 699.192 | 329.4736 | 181.5264 |  |  | 329,
84 | 707.616 | 401.4096 | 109.5904 |  |  | 401,
85 | 716.04 | 475.7103 | 35.2897 |  |  | 476,
86 | 724.464 | 550.7725 | 39.7725 |  |  | 551,
87 | 732.888 | 624.9765 | 113.9765 |  |  | 625,
88 | 741.312 | 696.7211 | 185.7211 |  |  | 697,
89 | 749.736 | 764.4582 | 253.4582 |  |  | 764,
90 | 758.16 | 826.7263 | 315.7263 |  |  | 827,
91 | 766.584 | 882.1816 | 371.1816 |  |  | 882,
92 | 775.008 | 929.6276 | 418.6276 |  |  | 930,
93 | 783.432 | 968.0405 | 457.0405 |  |  | 968,
94 | 791.856 | 996.5915 | 485.5915 |  |  | 997,
95 | 800.28 | 1014.6644 | 503.6644 |  |  | 1015,
96 | 808.704 | 1021.8693 | 510.8693 |  |  | 1022,
97 | 817.128 | 1018.0507 | 507.0507 |  |  | 1018,
98 | 825.552 | 1003.291 | 492.291 |  |  | 1003,
99 | 833.976 | 977.9087 | 466.9087 |  |  | 978,
100 | 842.4 | 942.4516 | 431.4516 |  |  | 942,
101 | 850.824 | 897.6846 | 386.6846 |  |  | 898,
102 | 859.248 | 844.5737 | 333.5737 |  |  | 845,
103 | 867.672 | 784.2651 | 273.2651 |  |  | 784,
104 | 876.096 | 718.06 | 207.06 |  |  | 718,
105 | 884.52 | 647.3869 | 136.3869 |  |  | 647,
106 | 892.944 | 573.7709 | 62.7709 |  |  | 574,
107 | 901.368 | 498.8005 | 12.1995 |  |  | 499,
108 | 909.792 | 424.0933 | 86.9067 |  |  | 424,
109 | 918.216 | 351.2613 | 159.7387 |  |  | 351,
110 | 926.64 | 281.8762 | 229.1238 |  |  | 282,
111 | 935.064 | 217.4351 | 293.5649 |  |  | 217,
112 | 943.488 | 159.3285 | 351.6715 |  |  | 159,
113 | 951.912 | 108.8102 | 402.1898 |  |  | 109,
114 | 960.336 | 66.9703 | 444.0297 |  |  | 67,
115 | 968.76 | 34.7117 | 476.2883 |  |  | 35,
116 | 977.184 | 12.7303 | 498.2697 |  |  | 13,
117 | 985.608 | 1.5006 | 509.4994 |  |  | 2,
118 | 994.032 | 1.2648 | 509.7352 |  |  | 1,
119 | 1002.456 | 12.028 | 498.972 |  |  | 12,
120 | 1010.88 | 33.5579 | 477.4421 |  |  | 34,
121 | 1019.304 | 65.3901 | 445.6099 |  |  | 65,
122 | 1027.728 | 106.8375 | 404.1625 |  |  | 107,
123 | 1036.152 | 157.006 | 353.994 |  |  | 157,
124 | 1044.576 | 214.8129 | 296.1871 |  |  | 215,
125 | 1053 | 279.0109 | 231.9891 |  |  | 279,
126 | 1061.424 | 348.2147 | 162.7853 |  |  | 348,
127 | 1069.848 | 420.9311 | 90.0689 |  |  | 421,
128 | 1078.272 | 495.5909 | 15.4091 |  |  | 496,
129 | 1086.696 | 570.5833 | 59.5833 |  |  | 571,
130 | 1095.12 | 644.29 | 133.29 |  |  | 644,
131 | 1103.544 | 715.1206 | 204.1206 |  |  | 715,
132 | 1111.968 | 781.5467 | 270.5467 |  |  | 782,
133 | 1120.392 | 842.1349 | 331.1349 |  |  | 842,
134 | 1128.816 | 895.578 | 384.578 |  |  | 896,
135 | 1137.24 | 940.7227 | 429.7227 |  |  | 941,
136 | 1145.664 | 976.5949 | 465.5949 |  |  | 977,
137 | 1154.088 | 1002.4205 | 491.4205 |  |  | 1002,
138 | 1162.512 | 1017.6423 | 506.6423 |  |  | 1018,
139 | 1170.936 | 1021.9318 | 510.9318 |  |  | 1022,
140 | 1179.36 | 1015.1965 | 504.1965 |  |  | 1015,
141 | 1187.784 | 997.5817 | 486.5817 |  |  | 998,
142 | 1196.208 | 969.4675 | 458.4675 |  |  | 969,
143 | 1204.632 | 931.4606 | 420.4606 |  |  | 931,
144 | 1213.056 | 884.3809 | 373.3809 |  |  | 884,
145 | 1221.48 | 829.2446 | 318.2446 |  |  | 829,
146 | 1229.904 | 767.2411 | 256.2411 |  |  | 767,
147 | 1238.328 | 699.7085 | 188.7085 |  |  | 700,
148 | 1246.752 | 628.104 | 117.104 |  |  | 628,
149 | 1255.176 | 553.9727 | 42.9727 |  |  | 554,
150 | 1263.6 | 478.914 | 32.086 |  |  | 479,
151 | 1272.024 | 404.5478 | 106.4522 |  |  | 405,
152 | 1280.448 | 332.4785 | 178.5215 |  |  | 332,
153 | 1288.872 | 264.2614 | 246.7386 |  |  | 264,
154 | 1297.296 | 201.3683 | 309.6317 |  |  | 201,
155 | 1305.72 | 145.1565 | 365.8435 |  |  | 145,
156 | 1314.144 | 96.8387 | 414.1613 |  |  | 97,
157 | 1322.568 | 57.4577 | 453.5423 |  |  | 57,
158 | 1330.992 | 27.8632 | 483.1368 |  |  | 28,
159 | 1339.416 | 8.6938 | 502.3062 |  |  | 9,
160 | 1347.84 | 0.36308 | 510.6369 |  |  | 0,
161 | 1356.264 | 3.0508 | 507.9492 |  |  | 3,
162 | 1364.688 | 16.699 | 494.301 |  |  | 17,
163 | 1373.112 | 41.0132 | 469.9868 |  |  | 41,
164 | 1381.536 | 75.4687 | 435.5313 |  |  | 75,
165 | 1389.96 | 119.3221 | 391.6779 |  |  | 119,
166 | 1398.384 | 171.627 | 339.373 |  |  | 172,
167 | 1406.808 | 231.2549 | 279.7451 |  |  | 231,
168 | 1415.232 | 296.9191 | 214.0809 |  |  | 297,
169 | 1423.656 | 367.2027 | 143.7973 |  |  | 367,
170 | 1432.08 | 440.5892 | 70.4108 |  |  | 441,
171 | 1440.504 | 515.4949 | 4.4949 |  |  | 515,
172 | 1448.928 | 590.3037 | 79.3037 |  |  | 590,
173 | 1457.352 | 663.4013 | 152.4013 |  |  | 663,
174 | 1465.776 | 733.2104 | 222.2104 |  |  | 733,
175 | 1474.2 | 798.2246 | 287.2246 |  |  | 798,
176 | 1482.624 | 857.0411 | 346.0411 |  |  | 857,
177 | 1491.048 | 908.3909 | 397.3909 |  |  | 908,
178 | 1499.472 | 951.1657 | 440.1657 |  |  | 951,
179 | 1507.896 | 984.4427 | 473.4427 |  |  | 984,
180 | 1516.32 | 1007.5038 | 496.5038 |  |  | 1008,
181 | 1524.744 | 1019.8514 | 508.8514 |  |  | 1020,
182 | 1533.168 | 1021.2191 | 510.2191 |  |  | 1021,
183 | 1541.592 | 1011.5773 | 500.5773 |  |  | 1012,
184 | 1550.016 | 991.1341 | 480.1341 |  |  | 991,
185 | 1558.44 | 960.3306 | 449.3306 |  |  | 960,
186 | 1566.864 | 919.8316 | 408.8316 |  |  | 920,
187 | 1575.288 | 870.5108 | 359.5108 |  |  | 871,
188 | 1583.712 | 813.4325 | 302.4325 |  |  | 813,
189 | 1592.136 | 749.8283 | 238.8283 |  |  | 750,
190 | 1600.56 | 681.0708 | 170.0708 |  |  | 681,
191 | 1608.984 | 608.6435 | 97.6435 |  |  | 609,
192 | 1617.408 | 534.1092 | 23.1092 |  |  | 534,
193 | 1625.832 | 459.0763 | 51.9237 |  |  | 459,
194 | 1634.256 | 385.1638 | 125.8362 |  |  | 385,
195 | 1642.68 | 313.9666 | 197.0334 |  |  | 314,
196 | 1651.104 | 247.0209 | 263.9791 |  |  | 247,
197 | 1659.528 | 185.7714 | 325.2286 |  |  | 186,
198 | 1667.952 | 131.5396 | 379.4604 |  |  | 132,
199 | 1676.376 | 85.4957 | 425.5043 |  |  | 85,
200 | 1684.8 | 48.6334 | 462.3666 |  |  | 49,
201 | 1693.224 | 21.7479 | 489.2521 |  |  | 22,
202 | 1701.648 | 5.4195 | 505.5805 |  |  | 5,
203 | 1710.072 | 0.00040347 | 510.9996 |  |  | 0,
204 | 1718.496 | 5.6076 | 505.3924 |  |  | 6,
205 | 1726.92 | 22.1201 | 488.8799 |  |  | 22,
206 | 1735.344 | 49.1817 | 461.8183 |  |  | 49,
207 | 1743.768 | 86.2082 | 424.7918 |  |  | 86,
208 | 1752.192 | 132.4009 | 378.5991 |  |  | 132,
209 | 1760.616 | 186.763 | 324.237 |  |  | 187,
210 | 1769.04 | 248.1214 | 262.8786 |  |  | 248,
211 | 1777.464 | 315.1522 | 195.8478 |  |  | 315,
212 | 1785.888 | 386.4089 | 124.5911 |  |  | 386,
213 | 1794.312 | 460.3541 | 50.6459 |  |  | 460,
214 | 1802.736 | 535.3921 | 24.3921 |  |  | 535,
215 | 1811.16 | 609.9038 | 98.9038 |  |  | 610,
216 | 1819.584 | 682.2813 | 171.2813 |  |  | 682,
217 | 1828.008 | 750.963 | 239.963 |  |  | 751,
218 | 1836.432 | 814.4667 | 303.4667 |  |  | 814,
219 | 1844.856 | 871.4223 | 360.4223 |  |  | 871,
220 | 1853.28 | 920.6007 | 409.6007 |  |  | 921,
221 | 1861.704 | 960.9408 | 449.9408 |  |  | 961,
222 | 1870.128 | 991.5722 | 480.5722 |  |  | 992,
223 | 1878.552 | 1011.8338 | 500.8338 |  |  | 1012,
224 | 1886.976 | 1021.2884 | 510.2884 |  |  | 1021,
225 | 1895.4 | 1019.7322 | 508.7322 |  |  | 1020,
226 | 1903.824 | 1007.1985 | 496.1985 |  |  | 1007,
227 | 1912.248 | 983.958 | 472.958 |  |  | 984,
228 | 1920.672 | 950.512 | 439.512 |  |  | 951,
229 | 1929.096 | 907.5822 | 396.5822 |  |  | 908,
230 | 1937.52 | 856.0951 | 345.0951 |  |  | 856,
231 | 1945.944 | 797.1615 | 286.1615 |  |  | 797,
232 | 1954.368 | 732.0532 | 221.0532 |  |  | 732,
233 | 1962.792 | 662.175 | 151.175 |  |  | 662,
234 | 1971.216 | 589.0347 | 78.0347 |  |  | 589,
235 | 1979.64 | 514.2107 | 3.2107 |  |  | 514,
236 | 1988.064 | 439.3174 | 71.6826 |  |  | 439,
237 | 1996.488 | 365.9708 | 145.0292 |  |  | 366,
238 | 2004.912 | 295.7536 | 215.2464 |  |  | 296,
239 | 2013.336 | 230.181 | 280.819 |  |  | 230,
240 | 2021.76 | 170.6679 | 340.3321 |  |  | 171,
241 | 2030.184 | 118.4985 | 392.5015 |  |  | 118,
242 | 2038.608 | 74.7984 | 436.2016 |  |  | 75,
243 | 2047.032 | 40.5106 | 470.4894 |  |  | 41,
244 | 2055.456 | 16.375 | 494.625 |  |  | 16,
245 | 2063.88 | 2.9123 | 508.0877 |  |  | 3,
246 | 2072.304 | 0.4131 | 510.5869 |  |  | 0,
247 | 2080.728 | 8.9313 | 502.0687 |  |  | 9,
248 | 2089.152 | 28.2831 | 482.7169 |  |  | 28,
249 | 2097.576 | 58.0508 | 452.9492 |  |  | 58,
250 | 2106 | 97.5923 | 413.4077 |  |  | 98,
251 | 2114.424 | 146.0543 | 364.9457 |  |  | 146,
252 | 2122.848 | 202.391 | 308.609 |  |  | 202,
253 | 2131.272 | 265.3868 | 245.6132 |  |  | 265,
254 | 2139.696 | 333.6824 | 177.3176 |  |  | 334,
255 | 2148.12 | 405.8042 | 105.1958 |  |  | 406,

## Data
Prescaler
2
4
8
16
32
64
128