## Input Data
Device Clock (Hz) | 16000000
ADC Prescaler | 64
Frequency (Hz) | 450
Amplitude | 511
Phase Offset (deg) | 0

## Samples
Sample Num | Angle | Sample | Rectified Value | Sample rate (Hz) | 19230.7692 |  | 0 | 1 | 2 | 3 | 4 | 5 | 6 | 7 | 8 | 9 | 10 | 11 | 12 | 13 | 14 | 15
0 | 0 | 511 | 0 | Peak value | 510.9996 | 0 | 511, | 586, | 659, | 729, | 794, | 854, | 906, | 949, | 983, | 1006, | 1019, | 1021, | 1012, | 993, | 962, | 923,
1 | 8.424 | 585.8602 | 74.8602 | RMS | 361.2767 | 1 | 874, | 817, | 754, | 685, | 613, | 539, | 464, | 390, | 318, | 251, | 189, | 135, | 88, | 51, | 23, | 6,
2 | 16.848 | 659.105 | 148.105 |  |  | 2 | 0, | 5, | 21, | 47, | 84, | 129, | 183, | 244, | 311, | 382, | 456, | 531, | 605, | 678, | 747, | 811,
3 | 25.272 | 729.1541 | 218.1541 |  |  | 3 | 868, | 918, | 959, | 990, | 1011, | 1021, | 1020, | 1008, | 986, | 953, | 910, | 859, | 801, | 736, | 666, | 593,
4 | 33.696 | 794.4958 | 283.4958 |  |  | 4 | 519, | 444, | 370, | 300, | 234, | 174, | 121, | 77, | 42, | 18, | 3, | 0, | 8, | 27, | 56, | 95,
5 | 42.12 | 853.7203 | 342.7203 |  |  | 5 | 143, | 199, | 261, | 329, | 401, | 476, | 551, | 625, | 697, | 764, | 827, | 882, | 930, | 968, | 997, | 1015,
6 | 50.544 | 905.5497 | 394.5497 |  |  | 6 | 1022, | 1018, | 1003, | 978, | 942, | 898, | 845, | 784, | 718, | 647, | 574, | 499, | 424, | 351, | 282, | 217,
7 | 58.968 | 948.8654 | 437.8654 |  |  | 7 | 159, | 109, | 67, | 35, | 13, | 2, | 1, | 12, | 34, | 65, | 107, | 157, | 215, | 279, | 348, | 421,
8 | 67.392 | 982.733 | 471.733 |  |  | 8 | 496, | 571, | 644, | 715, | 782, | 842, | 896, | 941, | 977, | 1002, | 1018, | 1022, | 1015, | 998, | 969, | 931,
9 | 75.816 | 1006.4216 | 495.4216 |  |  | 9 | 884, | 829, | 767, | 700, | 628, | 554, | 479, | 405, | 332, | 264, | 201, | 145, | 97, | 57, | 28, | 9,
10 | 84.24 | 1019.42 | 508.42 |  |  | 10 | 0, | 3, | 17, | 41, | 75, | 119, | 172, | 231, | 297, | 367, | 441, | 515, | 590, | 663, | 733, | 798,
11 | 92.664 | 1021.4477 | 510.4477 |  |  | 11 | 857, | 908, | 951, | 984, | 1008, | 1020, | 1021, | 1012, | 991, | 960, | 920, | 871, | 813, | 750, | 681, | 609,
12 | 101.088 | 1012.4611 | 501.4611 |  |  | 12 | 534, | 459, | 385, | 314, | 247, | 186, | 132, | 85, | 49, | 22, | 5, | 0, | 6, | 22, | 49, | 86,
13 | 109.512 | 992.6541 | 481.6541 |  |  | 13 | 132, | 187, | 248, | 315, | 386, | 460, | 535, | 610, | 682, | 751, | 814, | 871, | 921, | 961, | 992, | 1012,
14 | 117.936 | 962.4539 | 451.4539 |  |  | 14 | 1021, | 1020, | 1007, | 984, | 951, | 908, | 856, | 797, | 732, | 662, | 589, | 514, | 439, | 366, | 296, | 230,
15 | 126.36 | 922.5123 | 411.5123 |  |  | 15 | 171, | 118, | 75, | 41, | 16, | 3, | 0, | 9, | 28, | 58, | 98, | 146, | 202, | 265, | 334, | 406,
16 | 134.784 | 873.6912 | 362.6912
17 | 143.208 | 817.0439 | 306.0439
18 | 151.632 | 753.7929 | 242.7929
19 | 160.056 | 685.3029 | 174.3029
20 | 168.48 | 613.0518 | 102.0518
21 | 176.904 | 538.5987 | 27.5987
22 | 185.328 | 463.55 | 47.45
23 | 193.752 | 389.5252 | 121.4748
24 | 202.176 | 318.1216 | 192.8784
25 | 210.6 | 250.8798 | 260.1202
26 | 219.024 | 189.251 | 321.749
27 | 227.448 | 134.5648 | 376.4352
28 | 235.872 | 88.0012 | 422.9988
29 | 244.296 | 50.5651 | 460.4349
30 | 252.72 | 23.0642 | 487.9358
31 | 261.144 | 6.0919 | 504.9081
32 | 269.568 | 0.014525 | 510.9855
33 | 277.992 | 4.9631 | 506.0369
34 | 286.416 | 20.8309 | 490.1691
35 | 294.84 | 47.2755 | 463.7245
36 | 303.264 | 83.7262 | 427.2738
37 | 311.688 | 129.3967 | 381.6033
38 | 320.112 | 183.3014 | 327.6986
39 | 328.536 | 244.277 | 266.723
40 | 336.96 | 311.0081 | 199.9919
41 | 345.384 | 382.0545 | 128.9455
42 | 353.808 | 455.8833 | 55.1167
43 | 362.232 | 530.9014 | 19.9014
44 | 370.656 | 605.49 | 94.49
45 | 379.08 | 678.0398 | 167.0398
46 | 387.504 | 746.9852 | 235.9852
47 | 395.928 | 810.8385 | 299.8385
48 | 404.352 | 868.222 | 357.222
49 | 412.776 | 917.8973 | 406.8973
50 | 421.2 | 958.7927 | 447.7927
51 | 429.624 | 990.0257 | 479.0257
52 | 438.048 | 1010.9223 | 499.9223
53 | 446.472 | 1021.0316 | 510.0316
54 | 454.896 | 1020.1355 | 509.1355
55 | 463.32 | 1008.2533 | 497.2533
56 | 471.744 | 985.6415 | 474.6415
57 | 480.168 | 952.7879 | 441.7879
58 | 488.592 | 910.4015 | 399.4015
59 | 497.016 | 859.3968 | 348.3968
60 | 505.44 | 800.8744 | 289.8744
61 | 513.864 | 736.0972 | 225.0972
62 | 522.288 | 666.4628 | 155.4628
63 | 530.712 | 593.4739 | 82.4739
64 | 539.136 | 518.7054 | 7.7054
65 | 547.56 | 443.7706 | 67.2294
66 | 555.984 | 370.2865 | 140.7135
67 | 564.408 | 299.8387 | 211.1613
68 | 572.832 | 233.9473 | 277.0527
69 | 581.256 | 174.0341 | 336.9659
70 | 589.68 | 121.3919 | 389.6081
71 | 598.104 | 77.1566 | 433.8434
72 | 606.528 | 42.2828 | 468.7172
73 | 614.952 | 17.5229 | 493.4771
74 | 623.376 | 3.4112 | 507.5888
75 | 631.8 | 0.25215 | 510.7479
76 | 640.224 | 8.114 | 502.886
77 | 648.648 | 26.8271 | 484.1729
78 | 657.072 | 55.9876 | 455.0124
79 | 665.496 | 94.9663 | 416.0337
80 | 673.92 | 142.9221 | 368.0779
81 | 682.344 | 198.8203 | 312.1797
82 | 690.768 | 261.4546 | 249.5454
83 | 699.192 | 329.4736 | 181.5264
84 | 707.616 | 401.4096 | 109.5904
85 | 716.04 | 475.7103 | 35.2897
86 | 724.464 | 550.7725 | 39.7725
87 | 732.888 | 624.9765 | 113.9765
88 | 741.312 | 696.7211 | 185.7211
89 | 749.736 | 764.4582 | 253.4582
90 | 758.16 | 826.7263 | 315.7263
91 | 766.584 | 882.1816 | 371.1816
92 | 775.008 | 929.6276 | 418.6276
93 | 783.432 | 968.0405 | 457.0405
94 | 791.856 | 996.5915 | 485.5915
95 | 800.28 | 1014.6644 | 503.6644
96 | 808.704 | 1021.8693 | 510.8693
97 | 817.128 | 1018.0507 | 507.0507
98 | 825.552 | 1003.291 | 492.291
99 | 833.976 | 977.9087 | 466.9087
100 | 842.4 | 942.4516 | 431.4516
101 | 850.824 | 897.6846 | 386.6846
102 | 859.248 | 844.5737 | 333.5737
103 | 867.672 | 784.2651 | 273.2651
104 | 876.096 | 718.06 | 207.06
105 | 884.52 | 647.3869 | 136.3869
106 | 892.944 | 573.7709 | 62.7709
107 | 901.368 | 498.8005 | 12.1995
108 | 909.792 | 424.0933 | 86.9067
109 | 918.216 | 351.2613 | 159.7387
110 | 926.64 | 281.8762 | 229.1238
111 | 935.064 | 217.4351 | 293.5649
112 | 943.488 | 159.3285 | 351.6715
113 | 951.912 | 108.8102 | 402.1898
114 | 960.336 | 66.9703 | 444.0297
115 | 968.76 | 34.7117 | 476.2883
116 | 977.184 | 12.7303 | 498.2697
117 | 985.608 | 1.5006 | 509.4994
118 | 994.032 | 1.2648 | 509.7352
119 | 1002.456 | 12.028 | 498.972
120 | 1010.88 | 33.5579 | 477.4421
121 | 1019.304 | 65.3901 | 445.6099
122 | 1027.728 | 106.8375 | 404.1625
123 | 1036.152 | 157.006 | 353.994
124 | 1044.576 | 214.8129 | 296.1871
125 | 1053 | 279.0109 | 231.9891
126 | 1061.424 | 348.2147 | 162.7853
127 | 1069.848 | 420.9311 | 90.0689
128 | 1078.272 | 495.5909 | 15.4091
129 | 1086.696 | 570.5833 | 59.5833
130 | 1095.12 | 644.29 | 133.29
131 | 1103.544 | 715.1206 | 204.1206
132 | 1111.968 | 781.5467 | 270.5467
133 | 1120.392 | 842.1349 | 331.1349
134 | 1128.816 | 895.578 | 384.578
135 | 1137.24 | 940.7227 | 429.7227
136 | 1145.664 | 976.5949 | 465.5949
137 | 1154.088 | 1002.4205 | 491.4205
138 | 1162.512 | 1017.6423 | 506.6423
139 | 1170.936 | 1021.9318 | 510.9318
140 | 1179.36 | 1015.1965 | 504.1965
141 | 1187.784 | 997.5817 | 486.5817
142 | 1196.208 | 969.4675 | 458.4675
143 | 1204.632 | 931.4606 | 420.4606
144 | 1213.056 | 884.3809 | 373.3809
145 | 1221.48 | 829.2446 | 318.2446
146 | 1229.904 | 767.2411 | 256.2411
147 | 1238.328 | 699.7085 | 188.7085
148 | 1246.752 | 628.104 | 117.104
149 | 1255.176 | 553.9727 | 42.9727
150 | 1263.6 | 478.914 | 32.086
151 | 1272.024 | 404.5478 | 106.4522
152 | 1280.448 | 332.4785 | 178.5215
153 | 1288.872 | 264.2614 | 246.7386
154 | 1297.296 | 201.3683 | 309.6317
155 | 1305.72 | 145.1565 | 365.8435
156 | 1314.144 | 96.8387 | 414.1613
157 | 1322.568 | 57.4577 | 453.5423
158 | 1330.992 | 27.8632 | 483.1368
159 | 1339.416 | 8.6938 | 502.3062
160 | 1347.84 | 0.36308 | 510.6369
161 | 1356.264 | 3.0508 | 507.9492
162 | 1364.688 | 16.699 | 494.301
163 | 1373.112 | 41.0132 | 469.9868
164 | 1381.536 | 75.4687 | 435.5313
165 | 1389.96 | 119.3221 | 391.6779
166 | 1398.384 | 171.627 | 339.373
167 | 1406.808 | 231.2549 | 279.7451
168 | 1415.232 | 296.9191 | 214.0809
169 | 1423.656 | 367.2027 | 143.7973
170 | 1432.08 | 440.5892 | 70.4108
171 | 1440.504 | 515.4949 | 4.4949
172 | 1448.928 | 590.3037 | 79.3037
173 | 1457.352 | 663.4013 | 152.4013
174 | 1465.776 | 733.2104 | 222.2104
175 | 1474.2 | 798.2246 | 287.2246
176 | 1482.624 | 857.0411 | 346.0411
177 | 1491.048 | 908.3909 | 397.3909
178 | 1499.472 | 951.1657 | 440.1657
179 | 1507.896 | 984.4427 | 473.4427
180 | 1516.32 | 1007.5038 | 496.5038
181 | 1524.744 | 1019.8514 | 508.8514
182 | 1533.168 | 1021.2191 | 510.2191
183 | 1541.592 | 1011.5773 | 500.5773
184 | 1550.016 | 991.1341 | 480.1341
185 | 1558.44 | 960.3306 | 449.3306
186 | 1566.864 | 919.8316 | 408.8316
187 | 1575.288 | 870.5108 | 359.5108
188 | 1583.712 | 813.4325 | 302.4325
189 | 1592.136 | 749.8283 | 238.8283
190 | 1600.56 | 681.0708 | 170.0708
191 | 1608.984 | 608.6435 | 97.6435
192 | 1617.408 | 534.1092 | 23.1092
193 | 1625.832 | 459.0763 | 51.9237
194 | 1634.256 | 385.1638 | 125.8362
195 | 1642.68 | 313.9666 | 197.0334
196 | 1651.104 | 247.0209 | 263.9791
197 | 1659.528 | 185.7714 | 325.2286
198 | 1667.952 | 131.5396 | 379.4604
199 | 1676.376 | 85.4957 | 425.5043
200 | 1684.8 | 48.6334 | 462.3666
201 | 1693.224 | 21.7479 | 489.2521
202 | 1701.648 | 5.4195 | 505.5805
203 | 1710.072 | 0.00040347 | 510.9996
204 | 1718.496 | 5.6076 | 505.3924
205 | 1726.92 | 22.1201 | 488.8799
206 | 1735.344 | 49.1817 | 461.8183
207 | 1743.768 | 86.2082 | 424.7918
208 | 1752.192 | 132.4009 | 378.5991
209 | 1760.616 | 186.763 | 324.237
210 | 1769.04 | 248.1214 | 262.8786
211 | 1777.464 | 315.1522 | 195.8478
212 | 1785.888 | 386.4089 | 124.5911
213 | 1794.312 | 460.3541 | 50.6459
214 | 1802.736 | 535.3921 | 24.3921
215 | 1811.16 | 609.9038 | 98.9038
216 | 1819.584 | 682.2813 | 171.2813
217 | 1828.008 | 750.963 | 239.963
218 | 1836.432 | 814.4667 | 303.4667
219 | 1844.856 | 871.4223 | 360.4223
220 | 1853.28 | 920.6007 | 409.6007
221 | 1861.704 | 960.9408 | 449.9408
222 | 1870.128 | 991.5722 | 480.5722
223 | 1878.552 | 1011.8338 | 500.8338
224 | 1886.976 | 1021.2884 | 510.2884
225 | 1895.4 | 1019.7322 | 508.7322
226 | 1903.824 | 1007.1985 | 496.1985
227 | 1912.248 | 983.958 | 472.958
228 | 1920.672 | 950.512 | 439.512
229 | 1929.096 | 907.5822 | 396.5822
230 | 1937.52 | 856.0951 | 345.0951
231 | 1945.944 | 797.1615 | 286.1615
232 | 1954.368 | 732.0532 | 221.0532
233 | 1962.792 | 662.175 | 151.175
234 | 1971.216 | 589.0347 | 78.0347
235 | 1979.64 | 514.2107 | 3.2107
236 | 1988.064 | 439.3174 | 71.6826
237 | 1996.488 | 365.9708 | 145.0292
238 | 2004.912 | 295.7536 | 215.2464
239 | 2013.336 | 230.181 | 280.819
240 | 2021.76 | 170.6679 | 340.3321
241 | 2030.184 | 118.4985 | 392.5015
242 | 2038.608 | 74.7984 | 436.2016
243 | 2047.032 | 40.5106 | 470.4894
244 | 2055.456 | 16.375 | 494.625
245 | 2063.88 | 2.9123 | 508.0877
246 | 2072.304 | 0.4131 | 510.5869
247 | 2080.728 | 8.9313 | 502.0687
248 | 2089.152 | 28.2831 | 482.7169
249 | 2097.576 | 58.0508 | 452.9492
250 | 2106 | 97.5923 | 413.4077
251 | 2114.424 | 146.0543 | 364.9457
252 | 2122.848 | 202.391 | 308.609
253 | 2131.272 | 265.3868 | 245.6132
254 | 2139.696 | 333.6824 | 177.3176
255 | 2148.12 | 405.8042 | 105.1958

## Data
Prescaler
2
4
8
16
32
64
128